## Excel2LaTeX (hidden)
RangeAddress | Options | CellWidth | Indent | FileName
1 | 7 | 5 | 0 | specs.tex

## specs
System Specifications
System Variables | Value
Low / High Data rate
Frequency $f_0$ | 2415 MHz
Modulation | QPSK / QAM-64
Bit per symbol $m$ | 2 /6
Sound sampling rate $f_s$ | 11025 / 22050 Hz
Bits per sound sample $b_s$ | 8 / 12 bits
Sound datarate $R_{ss}$ | 88,2 / 264,6 kbits/s
Channel coding | Hamming (4,7)
Channel coded data rate | 154,35 / 463,05 bits
Transmission Characteristics
System bit rate $R_b$ | 191,35 / 577,18 kbits/s
Symbol rate $R_s$ | 95,67 / 96,20 ksymbols/s
Pulse shaping filter | root raised cosine
Pulse shaping filter parameter $\alpha$ | 0.3
Minimum signal bandwidth $\Delta f$ | 62,2 / 62,5 kHz