## Excel2LaTeX (hidden)
RangeAddress | Options | CellWidth | Indent | FileName
1 | 7 | 5 | 0 | specs.tex

## specs
System Specifications
System Variables | Value
Low / High Data rate
Frequency $f_0$ | 2415 MHz
Modulation | QPSK / QAM-64
Bit per symbol $m$ | 2 /6
Sound sampling rate $f_s$ | 11025 / 22050 Hz
Bits per sound sample $b_s$ | 8 / 12 bits
Sound datarate $R_{ss}$ | 88,2 / 264,6 kbits/s
Channel coding | Hamming (4,7)
Channel coded data rate | 154,35 / 463,05 bits
Transmission Characteristics
System bit rate $R_b$ | 191,35 / 577,18 kbits/s
Symbol rate $R_s$ | 95,67 / 96,20 ksymbols/s
Pulse shaping filter | root raised cosine
Pulse shaping filter parameter $\alpha$ | 0.3 | Rs | 137.5
Minimum signal bandwidth $\Delta f$ | 62,2 / 62,5 kHz | alpha | 0.3
|  | BW | 89.375 | 89.375
[6 empty] | QPSK | QAM
[5 empty] | bit per sample | 12 | 12
[5 empty] | Samplerate | 11025 | 22050
[5 empty] | Sound data rate | 132300 | 264600
[5 empty] | Packet data size bits | 512 | 512
[5 empty] | Packet rate | 258.3984 | 516.7969
[5 empty] | Packet Bit Rate | 134.3672 | 268.7344
[5 empty] | FEC Bit Rate | 235.1426 | 470.2852
[5 empty] | Symbol Map Rate | 117.5713 | 117.5713
[5 empty] | Barker Packet L | 482 | 252
[5 empty] | Barker Rate | 124.548 | 130.2328
[5 empty] | Burst length symb | 484 | 256
[5 empty] | Symbol rate | 125.0648 | 132.3
[5 empty] | Sample Rate | 1000.5187 | 1058.4

## Ark1
Må måles
Båndbredde
Transmit Power
Mottatt SNR
Diskutere
Link budget. BER? System Noise?
Eksamen
Specs. Jukse med Rs?